## ISOLA
ISOLAMENTO FIXO |  |  |  | ISOLAMENTO FIXO TÉRMICO FRIO
|  |  |  | D externo (mm) | Envolvimento (m) |  |  |  | Metragem |  | Quantificação
CÁLCULOS |  |  |  |  | 13 | 25 | 38 | 51 | Linear (m) | Quadradra (m²) | Chapa (m²) | Manta (m²) | Rebites (un) | Parafusos (un) | Arame (m) | Vedação (un)
|  |  | 1/2" | 21.3 | 0.134 | 0.195 | 0.262 | 0.329 |  | 0.00 | 0.00 | 0.00 | 0 | 0 | 0 | 0.0
MANTA | ENVOLVIMENTO + 20% |  | 3/4" | 26.6 | 0.150 | 0.212 | 0.279 | 0.346 |  | 0.00 | 0.00 | 0.00 | 0 | 0 | 0 | 0.0
CHAPA | ENVOLVIMENTO + 30% |  | 1" | 33.4 | 0.172 | 0.233 | 0.300 | 0.367 |  | 0.00 | 0.00 | 0.00 | 0 | 0 | 0 | 0.0
REBITES | 20 POR m² |  | 1.1/2" | 48.3 | 0.219 | 0.280 | 0.347 | 0.414 |  | 0.00 | 0.00 | 0.00 | 0 | 0 | 0 | 0.0
PARAFUSOS | 20 POR m² |  | 2" | 60.3 | 0.256 | 0.318 | 0.385 | 0.452 | 1 | 0.32 | 0.41 | 0.38 | 6 | 6 | 32 | 0.2
ARAME | 500 gramas por m²
VEDAÇÃO P.U. | 1 UM. A CADA 1,5m |  |  | ISOLAMENTO FIXO TÉRMICO QUENTE
VEDACIT EM TORNO DE 45 REAIS 360g |  |  |  | D externo (mm) | Envolvimento (m) |  |  |  | Metragem |  | Quantificação
[5 empty] | 13 | 25 | 38 | 51 | Linear (m) | Quadradra (m²) | Chapa (m²) | Manta (m²) | Rebites (un) | Parafusos (un) | Arame (m) | Vedação (un)
|  |  | 1/2" | 21.3 | 0.134 | 0.195 | 0.262 | 0.329 | 1 | 0.33 | 0.43 | 0.39 | 7 | 7 | 33 | 0.2 | x
CONVERSÕES |  |  | 3/4" | 26.6 | 0.150 | 0.212 | 0.279 | 0.346 | 0 | 0.00 | 0.00 | 0.00 | 0 | 0 | 0 | 0.0 | x
ITEM | ------------- | UN. | 1" | 33.4 | 0.172 | 0.233 | 0.300 | 0.367 | 1 | 0.37 | 0.48 | 0.44 | 7 | 7 | 37 | 0.2 | x
CHAPA 0,8mm x 1000mm | 2.16 | kg/m² | 1.1/2" | 48.3 | 0.219 | 0.280 | 0.347 | 0.414 | 1 | 0.41 | 0.54 | 0.50 | 8 | 8 | 41 | 0.3 | x
ARAME | 5 | g/m | 2" | 60.3 | 0.256 | 0.318 | 0.385 | 0.452 | 1 | 0.45 | 0.59 | 0.54 | 9 | 9 | 45 | 0.3 | x
|  |  | 2.1/2" | 73 | 0.296 | 0.358 | 0.425 | 0.492 | 1 | 0.49 | 0.64 | 0.59 | 10 | 10 | 49 | 0.3 | x
|  |  | 3" | 88.9 | 0.346 | 0.408 | 0.475 | 0.541 | 1 | 0.54 | 0.70 | 0.65 | 11 | 11 | 54 | 0.4 | x
|  |  | 4" | 114.3 | 0.426 | 0.488 | 0.554 | 0.621 | 1 | 0.62 | 0.81 | 0.75 | 12 | 12 | 62 | 0.4 | x
|  |  | 5" | 141.3 | 0.511 | 0.572 | 0.639 | 0.706 | 1 | 0.71 | 0.92 | 0.85 | 14 | 14 | 71 | 0.5
|  |  | 6" | 168.3 | 0.596 | 0.657 | 0.724 | 0.791 | 1 | 0.79 | 1.03 | 0.95 | 16 | 16 | 79 | 0.5